## Tabelle1
Vergleich der gesetzlichen Werte, der durch Bescheid genehmigten Werte und den tatsächlichen Durchschnittswerten:
Schadstoff | Einheit | gesetzliche |  | genehmigte | Durchschnittliche | Reduktion | BVT** | Reduktion
|  | Grenzwerte |  | Werte (Bescheid) | Betriebswerte 2021 | im Vergleich |  | im Vergleich
|  | EU-RL (97%) | AVV* |  |  | zu den GW |  | zu BVT
NOx | mg/m³ | 200 | 100 | 70 | 38.8 | -44.57% | 150 | -74.13%
Staub | mg/m³ | 10 | 10 | 8 | 0.05 | -99.38% | 5 | -99%
CO | mg/m³ | 100 | 100 | 50 | 3.6 | -92.8% | 50 | -92.8%
SO2 | mg/m³ | 50 | 50 | 20 | 0.5 | -97.5% | 40 | -98.75%
C organisch | mg/m³ | 10 | 10 | 8 | 0.32 | -96% | 10 | -96.8%
HCl | mg/m³ | 10 | 10 | 7 | 2.95 | -57.86% | 8 | -63.12%
Schwermetalle | mg/m³ | 0.5 | 0.5 | 0.5 | 0.0045 | -99.1% | 0.3 | -98.5%
Hg | mg/m³ | 0.05 | 0.05 | 0.05 | 0.00045 | -99.1% | 0.02 | -97.75%
HF | mg/m³ | 2 | 0.7 | 0.3 | 0.3 | 0% | 1 | -70%
Cd+Tl | mg/m³ | 0.05 | 0.05 | 0.05 | 5e-05 | -99.9% | 0.02 | -99.75%
Dioxine&Furane | ng TE/m³ | 0.1 | 0.1 | 0.1 | 0.00068 | -99.32% | 0.06 | -98.87%
* Abfallverbrennungsverordnung
** Beste verfügbare Technologie
Halbstundenmittelwerte (HMW) im Normalzustand (0°C, 1013mbar), trockenes Abgas, auf 11% Sauerstoff bezogen